## BOM
Name | Mpn | Count | Device | Value | Package | Mfg | Cost | Description
C15,C16 | CL21A106KPFNNNE | 2 | CAP-0805 | 10u | 805 | Samsung | 0.1088
C3,C4,C6,C7,C9,C10,C12,C13 | MF-CAP-0603-0.1uF | 8 | CAP-0603 | 100n | 603 | Generic
C5,C8,C11,C14 | MF-CAP-0603-0.01uF | 4 | CAP-0603 | 10n | 603 | Generic
D1 | MBR120VLSFT3G | 1 | DIODE-SCHOTTKY-SOD-123 | MBR120 | SOD-123 | ON Semiconductor | 0.16
FB1,FB2,FB3,FB4 | BK1608HW601-T | 4 | FER-0603 | 600R | 603 | Taiyo Yuden | 0.1135
Q1 | MMBT2222LT1G | 1 | TRANSISTOR_NPN-SOT23-3 | MMBT2222 | SOT23-3 | ON Semiconductor | 0.0642
Q2 | DMP2045U-7 | 1 | MOSFET-P | DMP2045 | SOT23-R | Diodes Inc. | 0.124
R1,R2,R3 | MF-RES-0603-1K | 3 | RES-0603 | 1k | 603 | Generic
R12 | MF-RES-0603-100K | 1 | RES-0603 | 100k | 603 | Generic
R4,R6,R8,R10,R16 | MF-RES-0603-10K | 5 | RES-0603 | 10k | 603 | Generic
R5,R7,R9,R11 | ERA3ARW432V | 4 | RES-0603 | 4k3 0.05% | 603 | Panasonic | 1.7916
RTD1 | 3221-16-0300-00 | 1 | CONN-16-ZT |  | CONN-2X8-050-SMT-ZT | CNC Tech | 0.946
U2 | AT21CS01-STUM10-T | 1 | AT21CS01 |  | SOT23 | Microchip | 0.1836
U3,U4,U5,U6 | MAX31865ATP+ | 4 | MAX31865 |  | QFN65P500X500X100-21T325 | Maxim Integrated | 12.336
U7 | AP2112K-3.3TRG1 | 1 | MIC5225 | 3v3 | SOT25 | Diodes Inc. | 0.15